## 废气
贵州省2月重点企业污染源废气监测数据
序号 | 行政区 | 企业名称 | 监测点名称 | 监测日期 | 执行标准名称 | 监测项目名称 | 实测浓度 | 折算浓度 | 标准限值 | 排放单位 | 是否达标 | 超标倍数 | 备注
无

## 废水
贵州省2月重点企业污染源废水监测数据
序号 | 行政区 | 企业名称 | 监测点名称 | 监测日期 | 执行标准名称 | 监测项目名称 | 污染物浓度 | 标准限值 | 单位 | 是否达标 | 超标倍数 | 备注
1 | 纳雍县 | 贵州比德煤业有限公司 | 废水总排放口 | 2024-02-20 | 《煤炭工业污染物排放标准》（GB 20426-2006）表1 | 总汞 | 0.00004L | 0.05 | mg/L | 是
[6 empty] | 总镉 | 0.05L | 0.1 | mg/L | 是
[6 empty] | 总铬 | 0.03L | 1.5 | mg/L | 是
[6 empty] | 六价铬 | 0.008 | 0.5 | mg/L | 是
[6 empty] | 总铅 | 0.2L | 0.5 | mg/L | 是
[6 empty] | 总砷 | 0.0022 | 0.5 | mg/L | 是
[6 empty] | 总锌 | 0.05L | 2 | mg/L | 是
[6 empty] | 氟化物 | 1.52 | 10 | mg/L | 是
[5 empty] | 《煤炭工业污染物排放标准》（GB 20426-2006）表2 | pH | 8.1～8.3 | 6～9 | 无量纲 | 是
[6 empty] | 悬浮物 | 18 | 50 | mg/L | 是
[6 empty] | 化学需氧量 | 18 | 50 | mg/L | 是
[6 empty] | 石油类 | 0.08 | 5 | mg/L | 是
[6 empty] | 总锰 | 0.06 | 4 | mg/L | 是
[5 empty] | 《贵州省环境污染物排放标准》（DB52/864-2022）/（表1）直接排放 | 总铁 | 0.03L | 1 | mg/L | 是
[5 empty] | 《污水综合排放标准 》 （GB 8978/996）/（表4） 一级标准 | 五日生化需氧量 | 4.6 | 20 | mg/L | 是
[6 empty] | 氨氮 | 0.978 | 15 | mg/L | 是
[6 empty] | 磷酸盐（以P计） | 0.06 | 0.5 | mg/L | 是
2 | 纳雍县 | 贵州中岭矿业有限责任公司板 | 废水总排放口 | 2024/2/20 | 《煤炭工业污染物排放标准》（GB 20426-2006）表1 | 总汞 | 0.00004L | 0.05 | mg/L | 是
[6 empty] | 总镉 | 0.05L | 0.1 | mg/L | 是
[6 empty] | 总铬 | 0.03L | 1.5 | mg/L | 是
[6 empty] | 六价铬 | 0.004L | 0.5 | mg/L | 是
[6 empty] | 总铅 | 0.2L | 0.5 | mg/L | 是
[6 empty] | 总砷 | 0.0003L | 0.5 | mg/L | 是
[6 empty] | 总锌 | 0.05L | 2 | mg/L | 是
[6 empty] | 氟化物 | 1.08 | 10 | mg/L | 是
[5 empty] | 《煤炭工业污染物排放标准》（GB 20426-2006）表2 | pH | 8.3～8.7 | 6～9 | 无量纲 | 是
[6 empty] | 悬浮物 | 16 | 50 | mg/L | 是
[6 empty] | 化学需氧量 | 20 | 50 | mg/L | 是
[6 empty] | 石油类 | 0.08 | 5 | mg/L | 是
[6 empty] | 总锰 | 0.07 | 4 | mg/L | 是
[5 empty] | 《贵州省环境污染物排放标准》（DB52/864-2022）/（表1）直接排放 | 总铁 | 0.03L | 1 | mg/L | 是
[5 empty] | 《污水综合排放标准 》 （GB 8978/996）/（表4） 一级标准 | 五日生化需氧量 | 4.8 | 20 | mg/L | 是
[6 empty] | 氨氮 | 0.066 | 15 | mg/L | 是
[6 empty] | 磷酸盐（以P计） | 0.03 | 0.5 | mg/L | 是
3 | 毕节市纳雍县 | 纳雍县综合行政执法局 | 废水总排口 | 2024-02-22 | 《生活垃圾填埋场污染控制标准》（GB 16889-2008）表2 标准限值 | 化学需氧量 | 12 | 100 | mg/L | 是
[6 empty] | 五日生化需氧量 | 4.2 | 30 | mg/L | 是
[6 empty] | 悬浮物 | 8 | 30 | mg/L | 是
[6 empty] | 总氮 | 10.9 | 40 | mg/L | 是
[6 empty] | 氨氮 | 10.1 | 25 | mg/L | 是
[6 empty] | 总磷 | 0.02 | 3 | mg/L | 是
[6 empty] | pH | 7.1～8.2 | 6～9 | 无量纲 | 是
[6 empty] | 粪大肠菌群数 | 10L | 10000 | 个/L | 是
[6 empty] | 总汞 | 0.00004L | 0.001 | mg/L | 是
[6 empty] | 总铬 | 0.03L | 0.1 | mg/L | 是
[6 empty] | 六价铬 | 0.004L | 0.05 | mg/L | 是
[6 empty] | 总砷 | 0.0003L | 0.1 | mg/L | 是

## 污水处理厂
贵州省2月污水处理厂监测数据
序号 | 行政区 | 污水处理厂名称 | 监测日期 | 执行标准名称 | 监测项目 | 进口浓度 | 出口浓度 | 标准限值 | 排放单位 | 是否达标 | 超标倍数 | 备注
1 | 毕节市纳雍县 | 纳雍县城北污水处理厂监督性监测数据上传模板 | 2024-02-20 | 《城镇污水处理厂污染物排放标准》(GB18918—2002)（表1）基本控制项目最高允许排放浓度（日均值）,一级标准（水温＞12℃或≤12℃）,A标准 | 化学需氧量 | —— | 20 | 50 | mg/L | 是
[5 empty] | 五日生化需氧量 | —— | 3.9 | 10 | mg/L | 是
[5 empty] | 悬浮物 | —— | 9 | 10 | mg/L | 是
[5 empty] | 动植物油 | —— | 0.06L | 1 | mg/L | 是
[5 empty] | 石油类 | —— | 0.06L | 1 | mg/L | 是
[5 empty] | 阴离子表面活性剂 | —— | 0.08 | 0.5 | mg/L | 是
[5 empty] | 总氮 | —— | 8.27 | 15 | mg/L | 是
[5 empty] | 氨氮 | —— | 2.23 | 5 | mg/L | 是
[5 empty] | 总磷 | —— | 0.08 | 0.5 | mg/L | 是
[5 empty] | pH | —— | 7.2～7.8 | 6～9 | 无量纲 | 是
[5 empty] | 粪大肠菌群数 | —— | 950 | 1000 | 个/L | 是
|  |  |  | 《城镇污水处理厂污染物排放标准》(GB18918—2002)（表2）部分一类污染物最高允许排放浓度（日均值） | 总汞 | —— | 0.00004L | 0.001 | mg/L | 是
[5 empty] | 总铬 | —— | 0.03L | 0.1 | mg/L | 是
[5 empty] | 六价铬 | —— | 0.004L | 0.05 | mg/L | 是
[5 empty] | 总砷 | —— | 0.0003L | 0.1 | mg/L | 是
3 | 毕节市纳雍县 | 纳雍县城东（高家寨）污水处理厂 | 2024-02-20 | 《城镇污水处理厂污染物排放标准》(GB18918-2002)（表1）基本控制项目最高允许排放浓度（日均值）,一级标准（水温＞12℃）,A标准 | 化学需氧量 | —— | 20 | 50 | mg/L | 是
[5 empty] | 五日生化需氧量 | —— | 4.2 | 10 | mg/L | 是
[5 empty] | 悬浮物 | —— | 7.3 | 10 | mg/L | 是
[5 empty] | 动植物油 | —— | 0.06L | 1 | mg/L | 是
[5 empty] | 石油类 | —— | 0.06L | 1 | mg/L | 是
[5 empty] | 阴离子表面活性剂 | —— | 0.07 | 0.5 | mg/L | 是
[5 empty] | 总氮 | —— | 10.6 | 15 | mg/L | 是
[5 empty] | 氨氮 | —— | 4.68 | 8 | mg/L | 是
[5 empty] | 总磷 | —— | 0.15 | 0.5 | mg/L | 是
[5 empty] | pH | —— | 7.5～7.7 | 6～9 | 无量纲 | 是
[5 empty] | 粪大肠菌群 | —— | 890 | 1000 | MPN/L | 是
|  |  |  | 《城镇污水处理厂污染物排放标准》(GB18918-2002)（表2）部分一类污染物最高允许排放浓度（日均值） | 总汞 | —— | 0.00004L | 0.001 | mg/L | 是
[5 empty] | 总铬 | —— | 0.03L | 0.1 | mg/L | 是
[5 empty] | 六价铬 | —— | 0.004L | 0.05 | mg/L | 是
[5 empty] | 总砷 | —— | 0.0003L | 0.1 | mg/L | 是

## 无组织
贵州省2月重点企业污染源无组织监测数据
序号 | 行政区 | 企业名称 | 监测点名称 | 监测日期 | 执行标准名称 | 监测项目名称 | 实测浓度 | 标准限值 | 排放单位 | 是否达标 | 超标倍数 | 备注
无

## 地下水
贵州省2月重点企业污染源地下水监测数据
序号 | 行政区 | 企业名称 | 监测点名称 | 监测日期 | 执行标准名称 | 监测项目名称 | 污染物浓度 | 标准限值 | 单位 | 是否达标 | 超标倍数 | 备注
无

## 噪声
贵州省2月噪声执法监测数据
序号 | 行政区 | 企业名称 | 监测点位 | 监测日期 | 执行标准名称 | 监测项目 | 昼间监测值 | 夜间监测值 | 标准限值 | 排放单位 | 是否达标 | 超标倍数 | 备注
无

## 土壤
贵州省2月重点企业污染源土壤监测数据
序号 | 行政区 | 企业名称 | 监测点名称 | 监测日期 | 执行标准名称 | 监测指标 | 浓度 | 标准限值 | 排放单位 | 是否达标 | 超标倍数 | 备注
无